## книга 1
СМЕТА № 1. на устройство покрытия из тротуарной плитки, террасной доски, спортивного покрытия, устройство бетонной площадки
Номер |  | Наименование работ и затрат | Единица измерения
по порядку | по смете |  |  | количество | цена за единицу, руб. | стоимость, руб.
1 |  | 4 | 5 | 6 | 7 | 8
2 |  | РАЗДЕЛ 1: УКЛАДКА ПЛИТКИ
3 |  | Разработка грунта с погрузкой на автомобили-самосвалы в котлованах объемом до 500 м3 экскаваторами с ковшом вместимостью 0,4 (0,35-0,45) м3, группа грунтов: 2 | 1000м3
4 |  | Экскаваторы одноковшовые дизельные на гусеничном ходу, емкость ковша 0,4 м3 | маш.ч
5 |  | Накладные расходы | %
6 |  | Сметная прибыль | %
7 |  | Перевозка грузов I класса автомобилями-самосвалами грузоподъемностью 10 т работающих вне карьера на расстояние: до 15 км | 1 т груза
8 |  | Работа на отвале, группа грунтов: 2-3 | 1000м3
9 |  | Средний разряд работы 2,0 | чел.ч
10 |  | Бульдозеры, мощность 79 кВт (108 л.с.) | маш.ч
11 |  | Автомобили-самосвалы, грузоподъемность до 7 т | маш.ч
12 |  | Щебень М 800, фракция 20-40 мм, группа 2 | м3
13 |  | Накладные расходы | %
14 |  | Сметная прибыль | %
15 |  | Устройство прослойки из нетканого синтетического материала (НСМ) в земляном полотне: сплошной Начисления: Н3= 1.5, Н4= 1.5, Н5= 1.38 | 1000м2
16 |  | Средний разряд работы 2,2 | чел.ч
17 |  | Бульдозеры, мощность 79 кВт (108 л.с.) | маш.ч
18 |  | Катки самоходные пневмоколесные статические, масса 16 т | маш.ч
19 |  | Автомобили бортовые, грузоподъемность до 5 т | маш.ч
20 |  | Поковки из квадратных заготовок, масса 1,8 кг | т
21 |  | Накладные расходы | %
22 |  | Сметная прибыль | %
23 |  | Геотекстиль нетканый из полипропиленового волокна, иглопробивной, термоскрепленный, поверхностная плотность 150 г/м2 | м2
24 |  | Устройство подстилающих и выравнивающих слоев оснований: из песка Объем: 2253.7*0.2 Начисления: Н3= 1.5, Н4= 1.5, Н5= 1.38 | 100м3
25 |  | Средний разряд работы 2,3 | чел.ч
26 |  | Автогрейдеры среднего типа, мощность 99 кВт (135 л.с.) | маш.ч
27 |  | Погрузчики, грузоподъемность 5 т | маш.ч
28 |  | Катки самоходные пневмоколесные статические, масса 30 т | маш.ч
29 |  | Машины поливомоечные 6000 л | маш.ч
30 |  | Вода | м3
31 |  | Накладные расходы | %
32 |  | Сметная прибыль | %
33 |  | Песок природный II класс, средний, круглые сита Объем: (450.74)*1.10 | м3
34 |  | (прим.) Добавка пескоцементной смеси Объем: 2253.7*0.04 Начисления: Н3= 1.5, Н4= 1.5 | 100м3
35 |  | Автогрейдеры среднего типа, мощность 99 кВт (135 л.с.) | маш.ч
36 |  | Погрузчики, грузоподъемность 5 т | маш.ч
37 |  | Накладные расходы | %
38 |  | Сметная прибыль | %
39 |  | Смеси пескоцементные с содержанием цемента до 67 % Объем: 0.9015*102 | м3
40 |  | Устройство покрытий из тротуарной плитки, количество плитки при укладке на 1 м2: 40 шт. Начисления: Н3= 1.5, Н4= 1.5, Н5= 1.38 | 10м2
41 |  | Средний разряд работы 3,2 | чел.ч
42 |  | Краны башенные, грузоподъемность 8 т | маш.ч
43 |  | Виброплиты электрические | маш.ч
44 |  | Машины поливомоечные 6000 л | маш.ч
45 |  | Автомобили бортовые, грузоподъемность до 5 т | маш.ч
46 |  | Вода | м3
47 |  | Накладные расходы | %
48 |  | Сметная прибыль | %
49 |  | Плитка бетонная тротуарная декоративная (брусчатка), форма кирпичик, толщина 60 мм | м2
50 |  | Плитка, брусчатка тротуарная декоративная фигурная, цветная на сером цементе, толщина 40-60 мм | м2
51 |  | Разработка грунта с погрузкой на автомобили-самосвалы в котлованах объемом до 500 м3 экскаваторами с ковшом вместимостью 0,4 (0,35-0,45) м3, группа грунтов: 2 Объем: 1571.327*0.2*0.28 | 1000м3
52 |  | Экскаваторы одноковшовые дизельные на гусеничном ходу, емкость ковша 0,4 м3 | маш.ч
53 |  | Накладные расходы | %
54 |  | Сметная прибыль | %
55 |  | Перевозка грузов I класса автомобилями-самосвалами грузоподъемностью 10 т работающих вне карьера на расстояние: до 15 км Объем: 88*1.6 | 1 т груза
56 |  | Работа на отвале, группа грунтов: 2-3 | 1000м3
57 |  | Средний разряд работы 2,0 | чел.ч
58 |  | Бульдозеры, мощность 79 кВт (108 л.с.) | маш.ч
59 |  | Автомобили-самосвалы, грузоподъемность до 7 т | маш.ч
60 |  | Щебень М 800, фракция 20-40 мм, группа 2 | м3
61 |  | Накладные расходы | %
62 |  | Сметная прибыль | %
63 |  | Устройство подстилающих и выравнивающих слоев оснований: из песка Объем: (1571.327*0.28*0.1) Начисления: Н3= 1.5, Н4= 1.5, Н5= 1.38 | 100м3
64 |  | Средний разряд работы 2,0 | чел.ч
65 |  | Автогрейдеры среднего типа, мощность 99 кВт (135 л.с.) | маш.ч
66 |  | Погрузчики, грузоподъемность 5 т | маш.ч
67 |  | Катки самоходные пневмоколесные статические, масса 30 т | маш.ч
68 |  | Машины поливомоечные 6000 л | маш.ч
69 |  | Вода | м3
70 |  | Накладные расходы | %
71 |  | Сметная прибыль | %
72 |  | Песок природный II класс, средний, круглые сита м3 Объем: (0.44)*110 | м3
73 |  | Установка бортовых камней бетонных: при других видах покрытий Начисления: Н3= 1.5, Н4= 1.5, Н5= 1.38 | 100м
74 |  | Средний разряд работы 2,9 | чел.ч
75 |  | Краны на автомобильном ходу, грузоподъемность 16 т | маш.ч
76 |  | Автомобили бортовые, грузоподъемность до 5 т | маш.ч
77 |  | Гвозди строительные | т
78 |  | Смеси бетонные тяжелого бетона (БСТ), класс В15 (М200) | м3
79 |  | Раствор готовый кладочный, цементный, М100 | м3
80 |  | Брусья необрезные, хвойных пород, длина 4-6,5 м, все ширины, толщина 100, 125 мм, сорт IV | м3
81 |  | Накладные расходы | %
82 |  | Сметная прибыль | %
83 |  | Раствор готовый кладочный, цементный, М100 Объем: (15.71327)*(-0.06) | м3
84 |  | Смеси бетонные тяжелого бетона (БСТ), класс В15 (М200) Объем: (15.71327)*(-5.9) | м3
85 |  | Раствор готовый кладочный, цементный, М100 Объем: (15.71327)*(0.06*0.33) | м3
86 |  | Смеси бетонные мелкозернистого бетона (БСМ), класс В15 (М200) Объем: (15.71327)*(5.9*0.86) | м3
87 |  | Камни бортовые БР 100.20.8, бетон В22,5 (М300), объем 0,016 м3 | шт
88 |  | РАЗДЕЛ 2: Бетонная площадка
89 |  | Устройство бетонной подготовки Объем: 21*2.1*0.2 Начисления: Н3= 1.5, Н4= 1.5, Н5= 1.38 | 100м3
90 |  | Средний разряд работы 2,0 | чел.ч
91 |  | Краны башенные, грузоподъемность 8 т | маш.ч
92 |  | Вибраторы поверхностные | маш.ч
93 |  | Автомобили бортовые, грузоподъемность до 5 т | маш.ч
94 |  | Вода | м3
95 |  | Пленка полиэтиленовая, толщина 0,15 мм | м2
96 |  | Накладные расходы | %
97 |  | Сметная прибыль | %
98 |  | Смеси бетонные легкого бетона (БСЛ) на пористых заполнителях, средняя плотность D1200 кг/м3, крупность заполнителя 10 мм, класс В20 (М250) Объем: (0.0882)*102.0 | м3
99 |  | Армирование цементобетонных покрытий: сетками Начисления: Н3= 1.5, Н4= 1.5, Н5= 1.38 | т
100 |  | Средний разряд работы 3,7 | чел.ч
101 |  | Краны на автомобильном ходу, грузоподъемность 16 т | маш.ч
102 |  | Автомобили бортовые, грузоподъемность до 5 т | маш.ч
103 |  | Агрегаты сварочные передвижные с дизельным двигателем, номинальный сварочный ток 250-400 А | маш.ч
104 |  | Электроды сварочные Э42, диаметр 4 мм | т
105 |  | Накладные расходы | %
106 |  | Сметная прибыль | %
107 |  | Сетка арматурная сварная Объем: (0.13)*1.0 | т
108 |  | Устройство стен подвалов и подпорных стен: бетонных Объем: (4*0.25*0.2)*2 Начисления: Н3= 1.5, Н4= 1.5, Н5= 1.38 | 100м3
109 |  | Средний разряд работы 3,2 | чел.ч
110 |  | Краны башенные, грузоподъемность 8 т | маш.ч
111 |  | Краны на автомобильном ходу, грузоподъемность 16 т | маш.ч
112 |  | Погрузчики, грузоподъемность 5 т | маш.ч
113 |  | Вибраторы глубинные | маш.ч
114 |  | Автомобили бортовые, грузоподъемность до 5 т | маш.ч
115 |  | Вода | м3
116 |  | Болты с гайками и шайбами строительные | кг
117 |  | Гвозди строительные | т
118 |  | Известь строительная негашеная комовая, сорт I | т
119 |  | Бруски обрезные, хвойных пород, длина 4-6,5 м, ширина 75-150 мм, толщина 40-75 мм, сорт III | м3
120 |  | Доска обрезная, хвойных пород, ширина 75-150 мм, толщина 44 мм и более, длина 4-6,5 м, сорт III | м3
121 |  | Щиты из досок, толщина 25 мм | м2
122 |  | Накладные расходы | %
123 |  | Сметная прибыль | %
124 |  | Смеси бетонные легкого бетона (БСЛ) на пористых заполнителях, средняя плотность D1200 кг/м3, крупность заполнителя 10 мм, класс В20 (М250) м3 Объем: (0.004)*102.0 | м3
125 |  | Устройство стен подвалов и подпорных стен: бетонных Объем: (4*0.25*0.2)*2 Начисления: Н3= 1.5, Н4= 1.5, Н5= 1.38 | 100м3
126 |  | Средний разряд работы 3,2 | чел.ч
127 |  | Краны башенные, грузоподъемность 8 т | маш.ч
128 |  | Краны на автомобильном ходу, грузоподъемность 16 т | маш.ч
129 |  | Погрузчики, грузоподъемность 5 т | маш.ч
130 |  | Вибраторы глубинные | маш.ч
131 |  | Автомобили бортовые, грузоподъемность до 5 т | маш.ч
132 |  | Вода | м3
133 |  | Болты с гайками и шайбами строительные | кг
134 |  | Гвозди строительные | т
135 |  | Известь строительная негашеная комовая, сорт I | т
136 |  | Бруски обрезные, хвойных пород, длина 4-6,5 м, ширина 75-150 мм, толщина 40-75 мм, сорт III | м3
137 |  | Доска обрезная, хвойных пород, ширина 75-150 мм, толщина 44 мм и более, длина 4-6,5 м, сорт III | м3
138 |  | Щиты из досок, толщина 25 мм | м2
139 |  | Накладные расходы | %
140 |  | Сметная прибыль | %
141 |  | Смеси бетонные легкого бетона (БСЛ) на пористых заполнителях, средняя плотность D1200 кг/м3, крупность заполнителя 10 мм, класс В20 (М250) м3 Объем: (0.004)*102.0 | м3
142 |  | Устройство стен подвалов и подпорных стен: бетонных Объем: (4*0.25*0.2)*2 Начисления: Н3= 1.5, Н4= 1.5, Н5= 1.38 | 100м3
143 |  | Средний разряд работы 3,2 | чел.ч
144 |  | Краны башенные, грузоподъемность 8 т | маш.ч
145 |  | Краны на автомобильном ходу, грузоподъемность 16 т | маш.ч
146 |  | Погрузчики, грузоподъемность 5 т | маш.ч
147 |  | Вибраторы глубинные | маш.ч
148 |  | Автомобили бортовые, грузоподъемность до 5 т | маш.ч
149 |  | Вода | м3
150 |  | Болты с гайками и шайбами строительные | кг
151 |  | Гвозди строительные | т
152 |  | Известь строительная негашеная комовая, сорт I | т
153 |  | Бруски обрезные, хвойных пород, длина 4-6,5 м, ширина 75-150 мм, толщина 40-75 мм, сорт III | м3
154 |  | Доска обрезная, хвойных пород, ширина 75-150 мм, толщина 44 мм и более, длина 4-6,5 м, сорт III | м3
155 |  | Щиты из досок, толщина 25 мм | м2
156 |  | Накладные расходы | %
157 |  | Сметная прибыль | %
158 |  | Смеси бетонные легкого бетона (БСЛ) на пористых заполнителях, средняя плотность D1200 кг/м3, крупность заполнителя 10 мм, класс В20 (М250) Объем: (0.0234)*102.0 | м3
159 |  | Установка стержневой композитной арматуры в опалубку монолитной ж/б обоймы трубы водостока диаметром: 8 мм Объем: 0.2145+0.2145 Начисления: Н3= 1.5, Н4= 1.5, Н5= 1.38 | т
160 |  | Средний разряд работы 2,5 | чел.ч
161 |  | Автомобили бортовые, грузоподъемность до 5 т | маш.ч
162 |  | Проволока стальная низкоуглеродистая вязальная | т
163 |  | Накладные расходы | %
164 |  | Сметная прибыль | %
165 |  | Сталь арматурная, горячекатаная, гладкая, класс А-I, диаметр 8 мм | т
166 |  | Раздел 3. Спортивная площадка
167 |  | Разработка грунта с погрузкой на автомобили-самосвалы экскаваторами с ковшом вместимостью: 0,4 (0,35-0,45) м3, группа грунтов 2 | 1000м3
168 |  | Средний разряд работы 2,0 | чел.ч
169 |  | Бульдозеры, мощность 59 кВт (80 л.с.) | маш.ч
170 |  | Экскаваторы одноковшовые дизельные на гусеничном ходу, емкость ковша 0,4 м3 | маш.ч
171 |  | Щебень М 800, фракция 20-40 мм, группа 2 | м3
172 |  | Накладные расходы | %
173 |  | Сметная прибыль | %
174 |  | Перевозка грузов I класса автомобилями-самосвалами грузоподъемностью 10 т работающих вне карьера на расстояние: до 5 км Объем: 39.1*1.6 | 1 т груза
175 |  | Работа на отвале, группа грунтов: 1 | 1000м3
176 |  | Средний разряд работы 2,0 | чел.ч
177 |  | Бульдозеры, мощность 79 кВт (108 л.с.) | маш.ч
178 |  | Автомобили-самосвалы, грузоподъемность до 7 т | маш.ч
179 |  | Щебень М 800, фракция 20-40 мм, группа 2 | м3
180 |  | Накладные расходы | %
181 |  | Сметная прибыль | %
182 |  | Устройство подстилающих и выравнивающих слоев оснований: из песка Объем: 130.4*0.2 Начисления: Н3= 1.5, Н4= 1.5, Н5= 1.38 | 100 м3
183 |  | Средний разряд работы 2,3 | чел.ч
184 |  | Автогрейдеры среднего типа, мощность 99 кВт (135 л.с.) | маш.ч
185 |  | Погрузчики, грузоподъемность 5 т | маш.ч
186 |  | Катки самоходные пневмоколесные статические, масса 30 т | маш.ч
187 |  | Машины поливомоечные 6000 л | маш.ч
188 |  | Вода | м3
189 |  | Накладные расходы | %
190 |  | Сметная прибыль | %
191 |  | Песок природный обогащенный для строительных работ мелкий Объем: 0.2608*110 | м3
192 |  | Устройство пароизоляции из полиэтиленовой пленки в один слой насухо Начисления: Н3= 1.5, Н4= 1.5, Н5= 1.38 | 100м2
193 |  | Средний разряд работы 3,0 | чел.ч
194 |  | Автомобили бортовые, грузоподъемность до 5 т | маш.ч
195 |  | Пленка полиэтиленовая, толщина 0,2-0,5 мм | м2
196 |  | Накладные расходы | %
197 |  | Сметная прибыль | %
198 |  | Устройство подстилающих слоев: бетонных Объем: 130.4*0.1 Начисления: Н3= 1.5, Н4= 1.5, Н5= 1.38 | м3
199 |  | Средний разряд работы 2,8 | чел.ч
200 |  | Вибраторы поверхностные | маш.ч
201 |  | Мастика битумно-латексная кровельная | маш.ч
202 |  | Вода | м3
203 |  | Доска необрезная, хвойных пород, длина 2-3,75 м, все ширины, толщина 32-40 мм, сорт IV | м3
204 |  | Накладные расходы | %
205 |  | Сметная прибыль | %
206 |  | Смеси бетонные мелкозернистого бетона (БСМ), класс В15 (М200) Объем: (13.04)*1.02 | м3
207 |  | Армирование подстилающих слоев и набетонок Объем: 130.4*1.84/1000 Начисления: Н3= 1.5, Н4= 1.5, Н5= 1.38 | т
208 |  | Средний разряд работы 3,3 | чел.ч
209 |  | Краны на автомобильном ходу, грузоподъемность 16 т | маш.ч
210 |  | Автомобили бортовые, грузоподъемность до 5 т | маш.ч
211 |  | Проволока светлая, диаметр 1,1 мм | т
212 |  | Накладные расходы | %
213 |  | Сметная прибыль | %
214 |  | Сетка сварная из арматурной проволоки без покрытия, диаметр проволоки 4,0 мм, размер ячейки 100x100 мм | м2
215 |  | Крошка резиновая | кг
216 |  | Раздел 4. Покрытия площадки
217 |  | Устройство подстилающих и выравнивающих слоев оснований: из песка Объем: 3.465*0.2 Начисления: Н3= 1.5, Н4= 1.5, Н5= 1.38 | 100м3
218 |  | Средний разряд работы 2,3 | чел.ч
219 |  | Автогрейдеры среднего типа, мощность 99 кВт (135 л.с.) | маш.ч
220 |  | Погрузчики, грузоподъемность 5 т | маш.ч
221 |  | Катки самоходные пневмоколесные статические, масса 30 т | маш.ч
222 |  | Машины поливомоечные 6000 л | маш.ч
223 |  | Вода | м3
224 |  | Накладные расходы | %
225 |  | Сметная прибыль | %
226 |  | Песок природный II класс, средний, круглые сита Объем: (0.69)*1.10 | м3
227 |  | (прим.) Добавка пескоцементной смеси Объем: 3.465*0.04 Начисления: Н3= 1.5, Н4= 1.5 | 100м3
228 |  | Автогрейдеры среднего типа, мощность 99 кВт (135 л.с.) | маш.ч
229 |  | Погрузчики, грузоподъемность 5 т | маш.ч
230 |  | Накладные расходы | %
231 |  | Сметная прибыль | %
232 |  | Смеси пескоцементные с содержанием цемента до 67 % Объем: 0.0014*102 | м3
233 |  | Устройство покрытий из тротуарной плитки, количество плитки при укладке на 1 м2: 40 шт. Начисления: Н3= 1.5, Н4= 1.5, Н5= 1.38 | 10м2
234 |  | Средний разряд работы 3,9 | чел.ч
235 |  | Погрузчики, грузоподъемность 5 т | маш.ч
236 |  | Виброплиты электрические | маш.ч
237 |  | Машины поливомоечные 6000 л | маш.ч
238 |  | Автомобили бортовые, грузоподъемность до 5 т | маш.ч
239 |  | Вода | м3
240 |  | Накладные расходы | %
241 |  | Сметная прибыль | %
242 |  | Плитка, брусчатка тротуарная декоративная фигурная, цветная на сером цементе, толщина 40-60 мм Объем: 3.465*1.02 | м2
243 |  | Устройство подстилающих и выравнивающих слоев оснований: из песка Объем: 2.1*0.2 Начисления: Н3= 1.5, Н4= 1.5, Н5= 1.38 | 100м3
244 |  | Средний разряд работы 2,3 | чел.ч
245 |  | Автогрейдеры среднего типа, мощность 99 кВт (135 л.с.) | маш.ч
246 |  | Погрузчики, грузоподъемность 5 т | маш.ч
247 |  | Катки самоходные пневмоколесные статические, масса 30 т | маш.ч
248 |  | Машины поливомоечные 6000 л | маш.ч
249 |  | Вода | м3
250 |  | Накладные расходы | %
251 |  | Сметная прибыль | %
252 |  | Песок природный II класс, средний, круглые сита Объем: (0.42)*1.10 | м3
253 |  | (прим.) Добавка пескоцементной смеси Объем: 2.1*0.04 Начисления: Н3= 1.5, Н4= 1.5 | 100 м3
254 |  | Автогрейдеры среднего типа, мощность 99 кВт (135 л.с.) | маш.ч
255 |  | Погрузчики, грузоподъемность 5 т | маш.ч
256 |  | Накладные расходы | %
257 |  | Сметная прибыль | %
258 |  | Смеси пескоцементные с содержанием цемента до 67 % Объем: 0.0008*102 | м3
259 |  | Устройство покрытий из тротуарной плитки, количество плитки при укладке на 1 м2: 40 шт. Начисления: Н3= 1.5, Н4= 1.5, Н5= 1.38 | 10м2
260 |  | Средний разряд работы 3,9 | чел.ч
261 |  | Погрузчики, грузоподъемность 5 т | маш.ч
262 |  | Виброплиты электрические | маш.ч
263 |  | Машины поливомоечные 6000 л | маш.ч
264 |  | Автомобили бортовые, грузоподъемность до 5 т | маш.ч
265 |  | Вода | м3
266 |  | Накладные расходы | %
267 |  | Сметная прибыль | %
268 |  | Плитка, брусчатка тротуарная декоративная фигурная, серая, толщина 40-60 мм Объем: 2.1*1.02 | м2
269 |  | Устройство подстилающих и выравнивающих слоев оснований: из песка Объем: 7.7*0.2 Начисления: Н3= 1.5, Н4= 1.5, Н5= 1.38 | 100м3
270 |  | Средний разряд работы 2,3 | чел.ч
271 |  | Автогрейдеры среднего типа, мощность 99 кВт (135 л.с.) | маш.ч
272 |  | Погрузчики, грузоподъемность 5 т | маш.ч
273 |  | Катки самоходные пневмоколесные статические, масса 30 т | маш.ч
274 |  | Машины поливомоечные 6000 л | маш.ч
275 |  | Вода | м3
276 |  | Накладные расходы | %
277 |  | Сметная прибыль | %
278 |  | Песок природный II класс, средний, круглые сита Объем: (1.54)*1.10 | м3
279 |  | (прим.) Добавка пескоцементной смеси Объем: 7.7*0.04 Начисления: Н3= 1.5, Н4= 1.5 | 100м3
280 |  | Автогрейдеры среднего типа, мощность 99 кВт (135 л.с.) | маш.ч
281 |  | Погрузчики, грузоподъемность 5 т | маш.ч
282 |  | Накладные расходы | %
283 |  | Сметная прибыль | %
284 |  | Смеси пескоцементные с содержанием цемента до 67 % Объем: 0.0031*102 | м3
285 |  | Устройство покрытий из тротуарной плитки, количество плитки при укладке на 1 м2: 40 шт. Начисления: Н3= 1.5, Н4= 1.5, Н5= 1.38 | 10м2
286 |  | Средний разряд работы 3,9 | чел.ч
287 |  | Погрузчики, грузоподъемность 5 т | маш.ч
288 |  | Виброплиты электрические | маш.ч
289 |  | Машины поливомоечные 6000 л | маш.ч
290 |  | Автомобили бортовые, грузоподъемность до 5 т | маш.ч
291 |  | Вода | м3
292 |  | Накладные расходы | %
293 |  | Сметная прибыль | %
294 |  | Плитка бетонная тротуарная фигурная, толщина 60 мм Объем: 7.7*1.2 | м2
295 |  | Устройство подстилающих и выравнивающих слоев оснований: из песка Объем: 8.61*0.2 Начисления: Н3= 1.5, Н4= 1.5, Н5= 1.38 | 100м3
296 |  | Средний разряд работы 2,3 | чел.ч
297 |  | Автогрейдеры среднего типа, мощность 99 кВт (135 л.с.) | маш.ч
298 |  | Погрузчики, грузоподъемность 5 т | маш.ч
299 |  | Катки самоходные пневмоколесные статические, масса 30 т | маш.ч
300 |  | Машины поливомоечные 6000 л | маш.ч
301 |  | Вода | м3
302 |  | Накладные расходы | %
303 |  | Сметная прибыль | %
304 |  | Песок природный II класс, средний, круглые сита м3 Объем: (1.72)*1.10 | м3
305 |  | (прим.) Добавка пескоцементной смеси Объем: 8.61*0.04 Начисления: Н3= 1.5, Н4= 1.5 | 100м3
306 |  | Автогрейдеры среднего типа, мощность 99 кВт (135 л.с.) | маш.ч
307 |  | Погрузчики, грузоподъемность 5 т | маш.ч
308 |  | Накладные расходы | %
309 |  | Сметная прибыль | %
310 |  | Смеси пескоцементные с содержанием цемента до 67 % Объем: 0.0034*102 | м3
311 |  | Устройство покрытий из тротуарной плитки, количество плитки при укладке на 1 м2: 40 шт. Начисления: Н3= 1.5, Н4= 1.5, Н5= 1.38 | 10м2
312 |  | Средний разряд работы 3,9 | чел.ч
313 |  | Погрузчики, грузоподъемность 5 т | маш.ч
314 |  | Виброплиты электрические | маш.ч
315 |  | Машины поливомоечные 6000 л | маш.ч
316 |  | Автомобили бортовые, грузоподъемность до 5 т | маш.ч
317 |  | Вода | м3
318 |  | Накладные расходы | %
319 |  | Сметная прибыль | %
320 |  | Плитка, брусчатка тротуарная декоративная фигурная, цветная на белом цементе, толщина 40-60 мм Объем: 8.61*1.02 | м2
321 |  | Устройство подстилающих и выравнивающих слоев оснований: из песка Объем: 9.66*0.2 Начисления: Н3= 1.5, Н4= 1.5, Н5= 1.38 | 100м3
322 |  | Средний разряд работы 2,3 | чел.ч
323 |  | Автогрейдеры среднего типа, мощность 99 кВт (135 л.с.) | маш.ч
324 |  | Погрузчики, грузоподъемность 5 т | маш.ч
325 |  | Катки самоходные пневмоколесные статические, масса 30 т | маш.ч
326 |  | Машины поливомоечные 6000 л | маш.ч
327 |  | Вода | м3
328 |  | Накладные расходы | %
329 |  | Сметная прибыль | %
330 |  | Песок природный II класс, средний, круглые сита Объем: (1.93)*1.10 | м3
331 |  | (прим.) Добавка пескоцементной смеси Объем: 9.66*0.04 Начисления: Н3= 1.5, Н4= 1.5 | 100м3
332 |  | Автогрейдеры среднего типа, мощность 99 кВт (135 л.с.) | маш.ч
333 |  | Погрузчики, грузоподъемность 5 т | маш.ч
334 |  | Накладные расходы | %
335 |  | Сметная прибыль | %
336 |  | Смеси пескоцементные с содержанием цемента до 67 % Объем: 0.0039*102 | м3
337 |  | Устройство покрытий из тротуарной плитки, количество плитки при укладке на 1 м2: 40 шт. Начисления: Н3= 1.5, Н4= 1.5, Н5= 1.38 | 10м2
338 |  | Средний разряд работы 3,9 | чел.ч
339 |  | Погрузчики, грузоподъемность 5 т | маш.ч
340 |  | Виброплиты электрические | маш.ч
341 |  | Машины поливомоечные 6000 л | маш.ч
342 |  | Автомобили бортовые, грузоподъемность до 5 т | маш.ч
343 |  | Вода | м3
344 |  | Накладные расходы | %
345 |  | Сметная прибыль | %
346 |  | Плитка, брусчатка тротуарная декоративная фигурная, цветная на белом цементе, толщина 120 мм Объем: 9.66*1.02 | м2
347 |  | Устройство подстилающих и выравнивающих слоев оснований: из песка Объем: 4.2*0.2 Начисления: Н3= 1.5, Н4= 1.5, Н5= 1.38 | 100м3
348 |  | Средний разряд работы 2,3 | чел.ч
349 |  | Автогрейдеры среднего типа, мощность 99 кВт (135 л.с.) | маш.ч
350 |  | Погрузчики, грузоподъемность 5 т | маш.ч
351 |  | Катки самоходные пневмоколесные статические, масса 30 т | маш.ч
352 |  | Машины поливомоечные 6000 л | маш.ч
353 |  | Вода | м3
354 |  | Накладные расходы | %
355 |  | Сметная прибыль | %
356 |  | Песок природный II класс, средний, круглые сита Объем: (0.84)*1.10 | м3
357 |  | (прим.) Добавка пескоцементной смеси Объем: 4.2*0.04 Начисления: Н3= 1.5, Н4= 1.5 | 100м3
358 |  | Автогрейдеры среднего типа, мощность 99 кВт (135 л.с.) | маш.ч
359 |  | Погрузчики, грузоподъемность 5 т | маш.ч
360 |  | Накладные расходы | %
361 |  | Сметная прибыль | %
362 |  | Смеси пескоцементные с содержанием цемента до 67 % Объем: 0.0017*102 | м3
363 |  | Устройство покрытий из тротуарной плитки, количество плитки при укладке на 1 м2: 40 шт. Начисления: Н3= 1.5, Н4= 1.5, Н5= 1.38 | 10м2
364 |  | Средний разряд работы 3,9 | чел.ч
365 |  | Погрузчики, грузоподъемность 5 т | маш.ч
366 |  | Виброплиты электрические | маш.ч
367 |  | Машины поливомоечные 6000 л | маш.ч
368 |  | Автомобили бортовые, грузоподъемность до 5 т | маш.ч
369 |  | Вода | м3
370 |  | Накладные расходы | %
371 |  | Сметная прибыль | %
372 |  | Плитка, брусчатка тротуарная декоративная фигурная, серая, толщина 40-60 мм Объем: 4.2*1.02 | м2
373 |  | Устройство подстилающих и выравнивающих слоев оснований: из песка Объем: 5.67*0.2 Начисления: Н3= 1.5, Н4= 1.5, Н5= 1.38 | 100м3
374 |  | Средний разряд работы 2,3 | чел.ч
375 |  | Автогрейдеры среднего типа, мощность 99 кВт (135 л.с.) | маш.ч
376 |  | Погрузчики, грузоподъемность 5 т | маш.ч
377 |  | Катки самоходные пневмоколесные статические, масса 30 т | маш.ч
378 |  | Машины поливомоечные 6000 л | маш.ч
379 |  | Вода | м3
380 |  | Накладные расходы | %
381 |  | Сметная прибыль | %
382 |  | Песок природный II класс, средний, круглые сита Объем: (1.13)*1.10 | м3
383 |  | (прим.) Добавка пескоцементной смеси Объем: 5.67*0.04 Начисления: Н3= 1.5, Н4= 1.5 | 100м3
384 |  | Автогрейдеры среднего типа, мощность 99 кВт (135 л.с.) | маш.ч
385 |  | Погрузчики, грузоподъемность 5 т | маш.ч
386 |  | Накладные расходы | %
387 |  | Сметная прибыль | %
388 |  | Смеси пескоцементные с содержанием цемента до 67 % Объем: 0.0023*102 | м3
389 |  | Устройство покрытий из тротуарной плитки, количество плитки при укладке на 1 м2: 40 шт. Начисления: Н3= 1.5, Н4= 1.5, Н5= 1.38 | 10м2
390 |  | Средний разряд работы 3,9 | чел.ч
391 |  | Погрузчики, грузоподъемность 5 т | маш.ч
392 |  | Виброплиты электрические | маш.ч
393 |  | Машины поливомоечные 6000 л | маш.ч
394 |  | Автомобили бортовые, грузоподъемность до 5 т | маш.ч
395 |  | Вода | м3
396 |  | Накладные расходы | %
397 |  | Сметная прибыль | %
398 |  | Плитка, брусчатка тротуарная декоративная фигурная, цветная на сером цементе, толщина 40-60 мм Объем: 5.67*1.02 | м2
399 |  | Устройство подстилающих и выравнивающих слоев оснований: из песка Объем: (2.1*0.28*0.1) Начисления: Н3= 1.5, Н4= 1.5, Н5= 1.38 | 100м3
400 |  | Средний разряд работы 2,3 | чел.ч
401 |  | Автогрейдеры среднего типа, мощность 99 кВт (135 л.с.) | маш.ч
402 |  | Погрузчики, грузоподъемность 5 т | маш.ч
403 |  | Катки самоходные пневмоколесные статические, масса 30 т | маш.ч
404 |  | Машины поливомоечные 6000 л | маш.ч
405 |  | Вода | м3
406 |  | Накладные расходы | %
407 |  | Сметная прибыль | %
408 |  | Песок природный II класс, средний, круглые сита Объем: (0.06)*110 | м3
409 |  | Установка бортовых камней бетонных: при других видах покрытий Начисления: Н3= 1.5, Н4= 1.5, Н5= 1.38 | 100м
410 |  | Средний разряд работы 2,9 | чел.ч
411 |  | Краны на автомобильном ходу, грузоподъемность 16 т | маш.ч
412 |  | Автомобили бортовые, грузоподъемность до 5 т | маш.ч
413 |  | Гвозди строительные | т
414 |  | Смеси бетонные тяжелого бетона (БСТ), класс В15 (М200) | м3
415 |  | Раствор готовый кладочный, цементный, М100 | м3
416 |  | Брусья необрезные, хвойных пород, длина 4-6,5 м, все ширины, толщина 100, 125 мм, сорт IV | м3
417 |  | Накладные расходы | %
418 |  | Сметная прибыль | %
419 |  | Камни бортовые БР 100.30.15, бетон В30 (М400), объем 0,043 м3 | шт
420 |  | Установка монолитных лестничных площадок в индустриальной мелкощитовой опалубке Начисления: Н3= 1.5, Н4= 1.5, Н5= 1.38 | 100м3
421 |  | Средний разряд работы 3,1 | чел.ч
422 |  | Краны башенные, грузоподъемность 10 т | маш.ч
423 |  | Погрузчики, грузоподъемность 5 т | маш.ч
424 |  | Вибраторы глубинные | маш.ч
425 |  | Аппараты для газовой сварки и резки | маш.ч
426 |  | Смазка универсальная тугоплавкая УТ (консталин жировой) | т
427 |  | Добавка ПАВ катионного типа (ПБ-3) | т
428 |  | Электроды сварочные Э42, диаметр 4 мм | т
429 |  | Лист из полиэтилена низкого давления, толщина 6 мм | м2
430 |  | Проволока горячекатаная в мотках, диаметр 6,3-6,5 мм | т
431 |  | Проволока арматурная из низкоуглеродистой стали Вр-I, диаметр 4 мм | т
432 |  | Бруски обрезные, хвойных пород, длина 2-6,5 м, толщина 40-60 мм, сорт II | м3
433 |  | Трубы ПВХ, номинальный внутренний диаметр 25 мм | м
434 |  | Накладные расходы | %
435 |  | Сметная прибыль | %
436 |  | Смеси бетонные легкого бетона (БСЛ) на пористых заполнителях, средняя плотность D1200 кг/м3, крупность заполнителя 10 мм, класс В20 (М250) Объем: (0.0054)*101.5 | м3
437 |  | Сталь арматурная, горячекатаная, гладкая, класс А-I, диаметр 6 мм Объем: (0.0054)*17.75 | т
438 |  | Сталь арматурная рифленая свариваемая, класс A500С, диаметр 6 мм Объем: (0.0054)*0.75 | т
439 |  | Установка монолитных лестничных площадок в индустриальной мелкощитовой опалубке Начисления: Н3= 1.5, Н4= 1.5, Н5= 1.38 | 100м3
440 |  | Средний разряд работы 3,1 | чел.ч
441 |  | Краны башенные, грузоподъемность 10 т | маш.ч
442 |  | Погрузчики, грузоподъемность 5 т | маш.ч
443 |  | Вибраторы глубинные | маш.ч
444 |  | Аппараты для газовой сварки и резки | маш.ч
445 |  | Смазка универсальная тугоплавкая УТ (консталин жировой) | т
446 |  | Добавка ПАВ катионного типа (ПБ-3) | т
447 |  | Электроды сварочные Э42, диаметр 4 мм | т
448 |  | Лист из полиэтилена низкого давления, толщина 6 мм | м2
449 |  | Проволока горячекатаная в мотках, диаметр 6,3-6,5 мм | т
450 |  | Проволока арматурная из низкоуглеродистой стали Вр-I, диаметр 4 мм | т
451 |  | Бруски обрезные, хвойных пород, длина 2-6,5 м, толщина 40-60 мм, сорт II | м3
452 |  | Трубы ПВХ, номинальный внутренний диаметр 25 мм | м
453 |  | Накладные расходы | %
454 |  | Сметная прибыль | %
455 |  | Смеси бетонные легкого бетона (БСЛ) на пористых заполнителях, средняя плотность D1200 кг/м3, крупность заполнителя 10 мм, класс В20 (М250) Объем: (0.0054)*101.5 | м3
456 |  | Сталь арматурная, горячекатаная, гладкая, класс А-I, диаметр 6 мм Объем: (0.0067)*17.75 | т
457 |  | Сталь арматурная рифленая свариваемая, класс A500С, диаметр 6 мм Объем: (0.0067)*0.75 | т
458 |  | Устройство: бетонных пандусов Объем: 1.2*1.5*0.5 Начисления: Н3= 1.5, Н4= 1.5, Н5= 1.38 | м3
459 |  | Средний разряд работы 3,0 | чел.ч
460 |  | Краны на автомобильном ходу, грузоподъемность 16 т | маш.ч
461 |  | Вибраторы глубинные | маш.ч
462 |  | Вибраторы поверхностные | маш.ч
463 |  | Автомобили бортовые, грузоподъемность до 5 т | маш.ч
464 |  | Вода | м3
465 |  | Геоткань | м2
466 |  | Накладные расходы | %
467 |  | Сметная прибыль | %
468 |  | Смеси бетонные легкого бетона (БСЛ) на пористых заполнителях, средняя плотность D1200 кг/м3, крупность заполнителя 10 мм, класс В20 (М250) Объем: (0.0882)*102.0 | м3
469 |  | Смеси бетонные тяжелого бетона (БСТ), класс В20 (М250) Объем: (0.9)*1.02 | м3
ИТОГО по смете